## Sheet1
次数i | 砝码质量mi(g) | 增重时读数Ui(mV) | 减重时读数U'i(mV) | 平均值Ui(mV) | 砝码重力G(N) |  |  |  | 0
1 | 0 | 0 | 0 | 0 | 0 |  |  |  | 0.0049
2 | 0.5 | 1.5 | 1.4 | 1.45 | 0.0049 |  |  |  | 0.0098
3 | 1 | 3 | 2.6 | 2.8 | 0.0098 |  |  |  | 0.0147
4 | 1.5 | 4.2 | 4 | 4.1 | 0.0147 |  |  |  | 0.0196
5 | 2 | 5.5 | 5.3 | 5.4 | 0.0196 |  |  |  | 0.0245
6 | 2.5 | 6.5 | 6.4 | 6.45 | 0.0245 |  |  |  | 0.0294
7 | 3 | 7.4 | 7.3 | 7.35 | 0.0294 |  |  |  | 0.0343
8 | 3.5 | 8.3 | 8.3 | 8.3 | 0.0343
|  |  |  | 4.4812 | 0.01715
| 0 | 0.0049 | 0.0098 | 0.0147 | 0.0196 | 0.0245 | 0.0294 | 0.0343 | 0 | 0.0049 | 0.0098 | 0.0147 | 0.0196 | 0.0245 | 0.0294 | 0.0343
| 0 | 0.5 | 1 | 1.5 | 2 | 2.5 | 3 | 3.5 | 0 | 1.45 | 2.8 | 4.1 | 5.4 | 6.45 | 7.35 | 8.3
| 0 | 1.45 | 2.8 | 4.1 | 5.4 | 6.45 | 7.35 | 8.3
| 0 | 1.45 | 2.8 | 4.1 | 5.4 | 6.45 | 7.35 | 8.3
| 0 | 0
| 0.5 | 1.45
| 1 | 2.8
| 1.5 | 4.1
| 2 | 5.4
| 2.5 | 6.45
| 3 | 7.35
| 3.5 | 8.3
测试次数 | 1 | 2 | 3 | 4 | 5 | 平均值
U1(mV) | 5.2 | 5 | 4.8 | 0.7 | 5.7 | 4.28
U2(mV) | 0.1 | 0.8 | 0.5 | 5.4 | 0.7 | 1.5
U1 - U2 (mV) | 5.1 | 4.2 | 4.3 | 4.7 | 5 | 4.66

## Sheet2
室温：28℃
试件材料：黄铜(H62) | 长度：150+-0.08mm | 直径：18mm
干涉环变化数N | 温度（℃） | 试件伸长量(mm) | 线膨胀系数α(*10^-6/℃)
0 | 28 | 0 | 0
20 | 30.3 | 0.006328 | 18.342
40 | 32.7 | 0.006328 | 17.5778
60 | 34.3 | 0.006328 | 26.3667
80 | 36.2 | 0.006328 | 22.2035
100 | 38.4 | 0.006328 | 19.1758
120 | 40.3 | 0.006328 | 22.2035
140 | 42.6 | 0.006328 | 18.342
160 | 45.2 | 0.006328 | 16.2256
180 | 47.6 | 0.006328 | 17.5778
200 | 48.1 | 0.006328 | 84.3733
| 28 | 0
| 30.3 | 18.342
| 32.7 | 17.5778
| 34.3 | 26.3667
| 36.2 | 22.2035
| 38.4 | 19.1758
| 40.3 | 22.2035
| 42.6 | 18.342
| 45.2 | 16.2256
| 47.6 | 17.5778
| 48.1 | 84.3733
|  |  |  | 频率/Hz | 波数/个 | 振幅A/mm
|  |  |  | 509.5 | 3.25 | 0.01625
|  |  |  | 509.6 | 3.5 | 0.0175
|  |  |  | 509.7 | 4 | 0.02
|  |  |  | 509.8 | 4.5 | 0.0225
|  |  |  | 509.9 | 5 | 0.025
|  |  |  | 510 | 6.25 | 0.03125
|  |  |  | 510.1 | 7.25 | 0.03625
|  |  |  | 510.2 | 8.75 | 0.04375
|  |  |  | 510.3 | 11.5 | 0.0575
|  |  |  | 510.4 | 13.75 | 0.06875
|  |  |  | 510.5 | 17.25 | 0.08625
|  |  |  | 510.6 | 21.25 | 0.10625
|  |  |  | 510.7 | 25.5 | 0.1275
|  |  |  | 510.8 | 24.25 | 0.12125
|  |  |  | 510.9 | 20.5 | 0.1025
|  |  |  | 511 | 16 | 0.08
|  |  |  | 511.1 | 14.5 | 0.0725
|  |  |  | 511.2 | 13.75 | 0.06875
|  |  |  | 511.3 | 11.25 | 0.05625
|  |  |  | 511.4 | 9.5 | 0.0475
|  |  |  | 511.5 | 7.5 | 0.0375
|  |  |  | 511.6 | 6 | 0.03
|  |  |  | 511.7 | 5 | 0.025
|  |  |  | 511.8 | 4.75 | 0.02375
|  |  |  | 511.9 | 4 | 0.02